## ESP32
pin | name | comment | connected to
1 | 5V |  | 5V
2 | 3.3V
3 | GND |  | GND
4 | ESP_EN | reset
5 | GPIO0 | boot pin
6 | GPIO1 | UART
7 | GPIO2 | 2.2k pullup
8 | GPIO3 | UART
9 | GPIO4 | OK | LED1
10 | GPIO5 | 10k pullup | LED2
1 | GPI39 | input only, ext power sense
2 | GPI36 | input only, 10k pullup | ENC1
3 | GPI35 | input only, opt battery | ENC2
4 | GPI34 | input only, button, 10k pullup
5 | GPIO33 | ok | ENC3
6 | GPIO32 | ok | ENC4
7 | GPIO16 | 2.2k pullup | ENC5
8 | GPIO15 | 10k pullup | SERVO1
9 | GPIO14 | OK | SERVO2
10 | GPIO13 | 2.2k pullup | SERVO3